## 3399JD4 <> MDX
Pin # RK999	FUNC #1	PWR domain	MDX Func			Pin # RK999	FUNC #1	PWR domain	MDX Func
1	GND_1	GND	GNDD			2	GND_2	GND				default is 3.0v, sdmmc0 1.8v(sdio3.0 model)/3.0v(sdio2.0 model) auto
3	GPIO2_D3	1V8				4	I2S0_SCLK_D	1V8	CODEC_I2S_BCLK
5	GPIO0_B5	1V8				6	I2S0_LRCK_RX_D	1V8			Interfaces:
7	GPIO1_A0	3V0				8	I2S0_LRCK_TX_D	1V8	CODEC_I2S_LRCK		UART0	ControlChain
9	GPIO1_A3	3V0				10	I2S0_SDI0_D	1V8	CODEC_I2S_SDIN		UART1	Mod-system-control
11	GPIO1_B5_D	3V0				12	I2S0_SDO0_D	1V8	CODEC_I2S_SDOUT		UART2	Linux console
13	GPIO1_B4	3V0				14	I2S0_SDI1SDO3_D	1V8			UART3	HMI
15	GPIO1_B3	3V0				16	I2S0_SDI2SDO2_D	1V8			UART4	MIDI
17	GPIO1_A4	3V0				18	I2S0_SDI3SDO1_D	1V8	CODEC_I2S_SPDIF_SDIN		I2C0
19	GPIO1_A1	3V0				20	I2S_CLK_D	1V8	CODEC_I2S_MCLK		I2C1
21	GPIO0_B4	1V8				22	I2C1_SDA_U	1V8	CODEC_I2C_SDA		I2C2
23	GPIO4_C5	3V0				24	I2C1_SCL_U	1V8	CODEC_I2C_SCL		I2C3
25	GPIO0_B0	1V8				26	GND_3	GND			I2C4
27	GPIO0_A1	1V8				28	GPIO3_C0	3V3			I2C5	Peakmeters
29	GPIO2_B4	3V0				30	GPIO4_A3	1V8			SPI0
31	GPIO2_B2	3V0				32	GPIO4_A4	1V8			SPI1
33	GPIO2_B1	3V0				34	GPIO4_A5	1V8			SPI2
35	GPIO2_B3	3V0				36	GPIO4_A6	1V8			SPI3
37	GPIO1_C7	3V0				38	GPIO4_A7	1V8			SPI4
39	GPIO1_C4	3V0				40	GND_5	GND			I2S0	Audio Codec	DO0 = output	DO1 = spdiff
41	GPIO1_C1	3V0				42	GPIO0_B2_D	1V8			I2S1	-
43	GND_4	GND				44	GPIO0_A3	1V8
45	MIPI_TX1	1V8				46	GPIO2_C6	1V8			TODO
47	MIPI_TX1	1V8				48	GPIO2_C7	1V8			- confirm Linux console
49	MIPI_TX1	1V8				50	GPIO2_D0	1V8			- confirm Rx<>Tx connections
51	MIPI_TX1	1V8				52	GPIO2_D1	1V8			- confirm SCL<>SDA
53	MIPI_TX1	1V8				54	GPIO2_C4	1V8			- confirm I2S clock directions
55	MIPI_TX1	1V8				56	GPIO2_C5	1V8			- SPI wiring CV
57	MIPI_TX1	1V8				58	GND_7	GND
59	MIPI_TX1	1V8				60	RTC_CLKO_WIFI	1V8
61	MIPI_TX1	1V8				62	UART0_RX_U	1V8	CHAIN_UART_RX
63	MIPI_TX1	1V8				64	UART0_TX_U	1V8	CHAIN_UART_TX
65	GND_6					66	GPIO2_C1	1V8
67	MIPI_RX0_D3P	1V8				68	GPIO2_C2	1V8
69	MIPI_RX0_D3N	1V8				70	GPIO2_C3	1V8
71	MIPI_RX0_D2P	1V8				72	GPIO2_D2	1V8
73	MIPI_RX0_D2N	1V8				74	GPIO0_A4	1V8
75	MIPI_RX0_CLKP	1V8				76	GND_8	GND
77	MIPI_RX0_CLKN	1V8				78	GPIO2_D4	1V8
79	MIPI_RX0_D1P	1V8				80	GPIO4_D4_D	3V0	IN1_GC2
81	MIPI_RX0_D1N	1V8				82	GPIO1_B1	3V0	IN1_GC1
83	MIPI_RX0_D0P	1V8				84	GPIO1_B2	3V0	IN2_GC1
85	MIPI_RX0_D0N	1V8				86	UART4_TX_U	3V0	MIDI_UART_TX
87	GND_9					88	UART4_RX_U	3V0	MIDI_UART_RX
89	PORT_HPD	HDMI_DET_IN				90	GPIO1_C6	3V0	IN2_GC2
91	GPIO4_C0	3V0				92	GPIO1_D0	3V0	CHAIN_UART_RE
93	GPIO4_C1	3V0				94	GPIO4_C2	3V0	CHAIN_UART_DE
95	GPIO4_C7	3V0				96	GPIO4_C6	3V0
97	GND_11	GND				98	GPIO0_A6	1V8
99	HDMI_TXCN	1V8				100	UART2C_RX_U	3V0	Linux console RX
101	HDMI_TXCP	1V8				102	UART2C_TX_U	3V0	Linux console TX
103	HDMI_TX0N	1V8				104	GPIO2_A0	3V0
105	HDMI_TX0P	1V8				106	GPIO2_A1	3V0	EXP_EN2
107	HDMI_TX1N	1V8				108	GPIO2_A7	3V0	EXP_FLAG2
109	HDMI_TX1P	1V8				110	GPIO2_B0	3V0	EXP_FLAG1
111	HDMI_TX2N	1V8				112	GPIO2_A2	3V0	EXP_EN1
113	HDMI_TX2P	1V8				114	GPIO2_A3	3V0
115	GND_13					116	GPIO1_A2	3V0
117	TYPEC0_AUXP_PD_PU	DNU				118	GPIO4_D5_D	3V0
119	TYPEC0_AUXM_PU_PD	DNU				120	GPIO4_D6_D	3V0	IN1_TBP
121	TYPEC0_AUXM	DNU				122	GPIO4_D3_D	3V0	IN2_TBP
123	TYPEC0_AUXP	DNU				124	GND_10	GND
125	TYPEC0_RX1M	DNU				126	MIPI_TX0_D3P	1V8
127	TYPEC0_RX1P	DNU				128	MIPI_TX0_D3N	1V8
129	TYPEC0_TX1P	DNU				130	MIPI_TX0_D2P	1V8
131	TYPEC0_TX1M	DNU				132	MIPI_TX0_D2N	1V8
133	TYPEC0_DP	DNU	USB_DEV_DP			134	MIPI_TX0_CLKP	1V8
135	TYPEC0_DM	DNU	USB_DEV_DN			136	MIPI_TX0_CLKN	1V8
137	TYPEC0_RX2M	DNU				138	MIPI_TX0_D1P	1V8
139	TYPEC0_RX2P	DNU				140	MIPI_TX0_D1N	1V8
141	TYPEC0_TX2P	DNU				142	MIPI_TX0_D0P	1V8
143	TYPEC0_TX2M	DNU				144	MIPI_TX0_D0N	1V8
145	TYPEC0_U2VBUSDET	DNU	USB_DEV_DET			146	TYPEC1_DM	5V
147	GND_14	GND				148	TYPEC1_DP	5V
149	PCIE_RX3_P	1V8				150	ADC_IN0	1V8
151	PCIE_RX3_N	1V8				152	ADC_IN1	1V8
153	PCIE_TX3P	1V8				154	ADC_IN2	1V8
155	PCIE_TX3N	1V8				156	ADC_IN3	1V8
157	PCIE_RX2_P	1V8				158	GPIO4_D2_D	3V0	HP_CLOCK
159	PCIE_RX2_N	1V8				160	GPIO4_D0	3V0	HP_UP/DN
161	PCIE_TX2P	1V8				162	GPIO4_D1	3V0	HP_DISABLE
163	PCIE_TX2N	1V8				164	GND_12	GND
165	PCIE_RX1_P	1V8				166	GPIO4_B1	DO NOT USE
167	PCIE_RX1_N	1V8				168	GPIO4_B0	DO NOT USE
169	PCIE_TX1P	1V8				170	GPIO4_B2	DO NOT USE
171	PCIE_TX1N	1V8				172	GPIO4_B5	DO NOT USE
173	PCIE_RX0_P	1V8				174	GPIO4_B3	DO NOT USE
175	PCIE_RX0_N	1V8				176	GPIO4_B4	DO NOT USE
177	PCIE_TX0P	1V8				178	GPIO0_A7	1V8
179	PCIE_TX0N	1V8				180	GND_16	GND
181	PCIE_RCLK_100M_N	1V8				182	UART1_TX_U	3V3	HMI_RFU_UART_TX
183	PCIE_RCLK_100M_P	1V8				184	SPI0_CSN1_U	3V3	CV_DAC_CS
185	GND_18	GND				186	GPIO3_C1	3V3
187	HOST0_DP	5V	USB_HOST_DP			188	UART3_RX_U	3V3	HMI_ISP_UART_RX
189	HOST0_DM	5V	USB_HOST_DN			190	GND_21	GND
191	GND_19	GND				192	I2C5_SCL_U	3V3	PM_LEDS_SCL
193	HOST1_DP	5V				194	SPI0_CSN0_U	3V3	CV_ADC_CS
195	HOST1_DM	5V				196	GPIO3_A3	3V3	PM_LEDS_OE
197	GND_20	GND				198	SPI0_CLK_U	3V3	CV_DAC_SCK	CV_ADC_SCLK
199	EDP_TX3N	1V8				200	GPIO3_A2	3V3	USB_HOST_DRV
201	EDP_TX3P	1V8				202	GPIO3_B1	3V3
203	EDP_TX2N	1V8				204	SPI0_RXD_D	3V3	CV_ADC_DOUT
205	EDP_TX2P	1V8				206	GPIO3_A0	3V3	HMI_ISP_RESET
207	EDP_TX1N	1V8				208	GPIO3_A1	3V3	HMI_ISP_ENABLE
209	EDP_TX1P	1V8				210	SPI0_TXD_D	3V3	CV_ADC_DIN	CV_DAC_SDI
211	EDP_TX0N	1V8				212	UART1_RX_U	3V3	HMI_RFU_UART_RX
213	EDP_TX0P	1V8				214	I2C5_SDA_U	3V3	PM_LEDS_SDA
215	EDP_AUXN	1V8				216	UART3_TX_U	3V3	HMI_ISP_UART_TX
217	EDP_AUXP	1V8				218	RESET_KEY	1V8
219	GND_25	GND				220	PMIC_EXT_EN	5V
221	POWER_ON	DNU	PWR_BUTTON			222	GND_26	GND
223	PMIC_VDC					224	VDDIO_WL_2
225	VDDIO_WL_1					226	VCC_3V3_S0_2
227	VCC_3V3_S0_1					228	VCCA1V8_CODEC_2
229	VCCA1V8_CODEC_1					230	VCCA3V0_CODEC_2
231	VCCA3V0_CODEC_1					232	VCC_RTC
233	VCC_5V_S					234	VCC3V3_SYS_2
235	VCC3V3_SYS_1					236	NC_1
237	NC_2					238	NC_3
239	NC_4					240	NC_5
241	NC_6					242	NC_7
243	GND_28					244	GND_27
245	GND_30					246	GND_29
247	GND_32					248	GND_31
249	GND_34					250	GND_33
251	VCC_SYS_1					252	VCC_SYS_2
253	VCC_SYS_3					254	VCC_SYS_4
255	VCC_SYS_5					256	VCC_SYS_6
257	VCC_SYS_7					258	VCC_SYS_8
259	VCC_SYS_9					260	VCC_SYS_10

## 3399-JD4 V2 pinout
Pin # RK999	FUNC #1	FUNC #2	FUNC #3	FUNC #4		Pin # RK999	FUNC #1	FUNC #2	FUNC #3	FUNC #4
1	GND_1					2	GND_2
3	GPIO2_D3	SDIO0_PWREN_D				4	GPIO3_D0	I2S0_SCLK_D
5	GPIO0_B5	TCPD_VBUS_FDIS	TCPD_VBUS_SOURCE3_D			6	GPIO3_D1	I2S0_LRCK_RX_D
7	GPIO1_A0	ISP0_SHUTTER_EN	ISP1_SHUTTER_EN	TCPD_VBUS_SINK_EN_D		8	GPIO3_D2	I2S0_LRCK_TX_D
9	GPIO1_A3	ISP0_FLASHTRIGOUT	ISP1_FLASHTRIGOUT_D			10	GPIO3_D3	I2S0_SDI0_D
11	GPIO1_B5_D					12	GPIO3_D7	I2S0_SDO0_D
13	GPIO1_B4	I2C4_SCL_U				14	GPIO3_D4	I2S0_SDI1SDO3_D
15	GPIO1_B3	I2C4_SDA_U				16	GPIO3_D5	I2S0_SDI2SDO2_D
17	GPIO1_A4	ISP0_PRELIGHT_TRIG	ISP1_PRELIGHT_TRIG_D			18	GPIO3_D6	I2S0_SDI3SDO1_D
19	GPIO1_A1	ISP0_SHUTTER_TRIG	ISP1_SHUTTER_TRIG	TCPD_CC0_VCONN_EN_D		20	GPIO4_A0	I2S_CLK_D
21	GPIO0_B4	TCPD_VBUS_BDIS_D				22	GPIO4_A1	I2C1_SDA_U
23	GPIO4_C5	SPDIF_TX_D				24	GPIO4_A2	I2C1_SCL_U
25	GPIO0_B0	SDMMC0_WRPT	TEST_CLKOUT2_U			26	GND_3
27	GPIO0_A1	DDRIO_PWROFF	TCPD_CCDB_EN_U			28	GPIO3_C0	MAC_COL	UART3_CTSN	SPDIF_TX_U
29	GPIO2_B4	SPI2_CSN0_U				30	GPIO4_A3	I2S1_SCLK_D
31	GPIO2_B2	SPI2_TXD	CIF_CLKIN	I2C6_SCL_U		32	GPIO4_A4	I2S1_LRCK_RX_D
33	GPIO2_B1	SPI2_RXD	CIF_HREF	I2C6_SDA_U		34	GPIO4_A5	I2S1_LRCK_TX_D
35	GPIO2_B3	SPI2_CLK	VOP_DEN	CIF_CLKOUTA_U		36	GPIO4_A6	I2S1_SDI0_D
37	GPIO1_C7	TCPD_VBUS_SOURCE1_D				38	GPIO4_A7	I2S1_SDO0_D
39	GPIO1_C4	I2C8_SDA_U				40	GND_5
41	GPIO1_C1	SPI3_CLK_D				42	GPIO0_B2_D
43	GND_4					44	GPIO0_A3	SDIO0_WRPT_D
45	MIPI_TX1	RX1_D0P				46	GPIO2_C6	SDIO0_D2	SPI5_CLK_U
47	MIPI_TX1	RX1_D0N				48	GPIO2_C7	SDIO0_D3	SPI5_CSN0_U
49	MIPI_TX1	RX1_D1P				50	GPIO2_D0	SDIO0_CMD_U
51	MIPI_TX1	RX1_D1N				52	GPIO2_D1	SDIO0_CLKOUT	TEST_CLKOUT1_U
53	MIPI_TX1	RX1_CLKP				54	GPIO2_C4	SDIO0_D0	SPI5_RXD_U
55	MIPI_TX1	RX1_CLKN				56	GPIO2_C5	SDIO0_D1	SPI5_TXD_U
57	MIPI_TX1	RX1_D2P				58	GND_7
59	MIPI_TX1	RX1_D2N				60	RTC_CLKO_WIFI
61	MIPI_TX1	RX1_D3P				62	GPIO0_B1	PMUIO2_VOLSEL_D
63	MIPI_TX1	RX1_D3N				64	GPIO2_C0	UART0_RX_U
65	GND_6					66	GPIO2_C1	UART0_TX_U
67	MIPI_RX0_D3P					68	GPIO2_C2	UART0_CTSN_U
69	MIPI_RX0_D3N					70	GPIO2_C3	UART0_RTSN_U
71	MIPI_RX0_D2P					72	GPIO2_D2	SDIO0_DETN	PCIE_CLKREQN_U
73	MIPI_RX0_D2N					74	GPIO0_A4	SDIO0_INTN_D
75	MIPI_RX0_CLKP					76	GND_8
77	MIPI_RX0_CLKN					78	GPIO2_D4	SDIO0_BKPWR_D
79	MIPI_RX0_D1P					80	GPIO4_D4_D
81	MIPI_RX0_D1N					82	GPIO1_B1	SPI1_CLK	PMCU_JTAG_TCK_U
83	MIPI_RX0_D0P					84	GPIO1_B2	SPI1_CSN0	PMCU_JTAG_TMS_U
85	MIPI_RX0_D0N					86	GPIO1_B0	SPI1_TXD	UART4_TX_U
87	GND_9					88	GPIO1_A7	SPI1_RXD	UART4_RX_U
89	PORT_HPD					90	GPIO1_C6	TCPD_VBUS_SOURCE0_D
91	GPIO4_C0	I2C3_SDA	UART2B_RX_U			92	GPIO1_D0	TCPD_VBUS_SOURCE2_D
93	GPIO4_C1	I2C3_SCL	UART2B_TX_U			94	GPIO4_C2	PWM0	VOP0_PWM	VOP1_PWM_D
95	GPIO4_C7	HDMI_CECINOUT	EDP_HOTPLUG_U			96	GPIO4_C6	PWM1_D
97	GND_11					98	GPIO0_A6	PWM3A_IR_D
99	HDMI_TXCN					100	GPIO4_C3	UART2C_RX_U
101	HDMI_TXCP					102	GPIO4_C4	UART2C_TX_U
103	HDMI_TX0N					104	GPIO2_A0	VOP_D0	CIF_D0	I2C2_SDA_U
105	HDMI_TX0P					106	GPIO2_A1	VOP_D1	CIF_D1	I2C2_SCL_U
107	HDMI_TX1N					108	GPIO2_A7	VOP_D7	CIF_D7	I2C7_SDA_U
109	HDMI_TX1P					110	GPIO2_B0	VOP_CLK	CIF_VSYNC	I2C7_SCL_U
111	HDMI_TX2N					112	GPIO2_A2	VOP_D2	CIF_D2_D
113	HDMI_TX2P					114	GPIO2_A3	VOP_D3	CIF_D3_D
115	GND_13					116	GPIO1_A2	ISP0_FLASHTRIGIN	ISP1_FLASHTRIGIN	TCPD_CC1_VCONN_EN_D
117	TYPEC0_AUXP_PD_PU					118	GPIO4_D5_D
119	TYPEC0_AUXM_PU_PD					120	GPIO4_D6_D
121	TYPEC0_AUXM					122	GPIO4_D3_D
123	TYPEC0_AUXP					124	GND_10
125	TYPEC0_RX1M					126	MIPI_TX0_D3P
127	TYPEC0_RX1P					128	MIPI_TX0_D3N
129	TYPEC0_TX1P					130	MIPI_TX0_D2P
131	TYPEC0_TX1M					132	MIPI_TX0_D2N
133	TYPEC0_DP					134	MIPI_TX0_CLKP
135	TYPEC0_DM					136	MIPI_TX0_CLKN
137	TYPEC0_RX2M					138	MIPI_TX0_D1P
139	TYPEC0_RX2P					140	MIPI_TX0_D1N
141	TYPEC0_TX2P					142	MIPI_TX0_D0P
143	TYPEC0_TX2M					144	MIPI_TX0_D0N
145	TYPEC0_U2VBUSDET					146	TYPEC1_DM
147	GND_14					148	TYPEC1_DP
149	PCIE_RX3_P					150	ADC_IN0
151	PCIE_RX3_N					152	ADC_IN1
153	PCIE_TX3P					154	ADC_IN2
155	PCIE_TX3N					156	ADC_IN3
157	PCIE_RX2_P					158	GPIO4_D2_D
159	PCIE_RX2_N					160	GPIO4_D0	PCIE_CLKREQNB_U
161	PCIE_TX2P					162	GPIO4_D1	DP_HOTPLUG_D
163	PCIE_TX2N					164	GND_12
165	PCIE_RX1_P					166	GPIO4_B1	SDMMC0_D1	UART2A_TX_U
167	PCIE_RX1_N					168	GPIO4_B0	SDMMC0_D0	UART2A_RX_U
169	PCIE_TX1P					170	GPIO4_B2	SDMMC0_D2	APJTAG_TCK_U
171	PCIE_TX1N					172	GPIO4_B5	SDMMC0_CMD	MCUJTAG_TMS_U
173	PCIE_RX0_P					174	GPIO4_B3	SDMMC0_D3	APJTAG_TMS_U
175	PCIE_RX0_N					176	GPIO4_B4	SDMMC0_CLKOUT	MUCJTAG_TCK_D
177	PCIE_TX0P					178	GPIO0_A7	SDMMC0_DET_U
179	PCIE_TX0N					180	GND_16
181	PCIE_RCLK_100M_N					182	GPIO3_B5	MAC_MDIO	UART1_TX_U
183	PCIE_RCLK_100M_P					184	GPIO3_B0	MAC_MDC	SPI0_CSN1_U
185	GND_18					186	GPIO3_C1	MAC_TXCLK	UART3_RTSN_U
187	HOST0_DP					188	GPIO3_B6	MAC_RXCLK	UART3_RX_U
189	HOST0_DM					190	GND_21
191	GND_19					192	GPIO3_B3	MAC_CLK	I2C5_SCL_U
193	HOST1_DP					194	GPIO3_A7	MAC_RXD1	SPI0_CSN0_U
195	HOST1_DM					196	GPIO3_A3	MAC_RXD3	SPI4_CSN0_U
197	GND_20					198	GPIO3_A6	MAC_RXD0	SPI0_CLK_U
199	EDP_TX3N					200	GPIO3_A2	MAC_RXD2	SPI4_CLK_U
201	EDP_TX3P					202	GPIO3_B1	MAC_RXDV_D
203	EDP_TX2N					204	GPIO3_A4	MAC_TXD0	SPI0_RXD_D
205	EDP_TX2P					206	GPIO3_A0	MAC_TXD2	SPI4_RXD_D
207	EDP_TX1N					208	GPIO3_A1	MAC_TXD3	SPI4_TXD_D
209	EDP_TX1P					210	GPIO3_A5	MAC_TXD1	SPI0_TXD_D
211	EDP_TX0N					212	GPIO3_B4	MAC_TXEN	UART1_RX_U
213	EDP_TX0P					214	GPIO3_B2	MAC_RXER	I2C5_SDA_U
215	EDP_AUXN					216	GPIO3_B7	MAC_CRS	CIF_CLKOUTB	UART3_TX_U
217	EDP_AUXP					218	RESET_KEY
219	GND_25					220	PMIC_EXT_EN
221	POWER_ON					222	GND_26
223	PMIC_VDC					224	VDDIO_WL_2
225	VDDIO_WL_1					226	VCC_3V3_S0_2
227	VCC_3V3_S0_1					228	VCCA1V8_CODEC_2
229	VCCA1V8_CODEC_1					230	VCCA3V0_CODEC_2
231	VCCA3V0_CODEC_1					232	VCC_RTC
233	VCC_5V_S					234	VCC3V3_SYS_2
235	VCC3V3_SYS_1					236	NC_1
237	NC_2					238	NC_3
239	NC_4					240	NC_5
241	NC_6					242	NC_7
243	GND_28					244	GND_27
245	GND_30					246	GND_29
247	GND_32					248	GND_31
249	GND_34					250	GND_33
251	VCC_SYS_1					252	VCC_SYS_2
253	VCC_SYS_3					254	VCC_SYS_4
255	VCC_SYS_5					256	VCC_SYS_6
257	VCC_SYS_7					258	VCC_SYS_8
259	VCC_SYS_9					260	VCC_SYS_10

## Connection GR3399 <-> MDX
Pin # RK999	RK3399 Func	MOD DUOX pin	MDX Func			Pin # RK999	RK3399 Func	MOD DUOX pin	MDX Func
1	I2C1_SDA	B13	CODEC_I2C_SDA			101	TYPEC0_RX2N
2	I2C1_SCL	B11	CODEC_I2C_SCL			102	TYPEC0_RX2P
3	I2S1_SCLK					103	TYPEC0_TX2P
4	I2S1_SDO0					104	TYPEC0_TX2N
5	I2S1_SDI0					105	TYPEC0_DM	A26	USB_DEV_DN
6	I2S1_LRCK_TX					106	TYPEC0_DP	A28	USB_DEV_DP
7	GPIO4_A4					107	USB3_SSTXP
8	I2S_CLK	B15	CODEC_I2S_MCLK			108	USB3_SSTXN
9	I2S0_SCLK	B19	CODEC_I2S_BCLK			109	USB3_SSRXP
10	I2S0_LRCK_RX					110	USB3_SSRXN
11	I2S0_LRCK_TX	B17	CODEC_I2S_LRCK			111	USB3_DM
12	I2S0_SDI0	B25	CODEC_I2S_SDIN			112	USB3_DP
13	I2S0_SDI1					113	HOST0_DM	A42	USB_HOST_DN
14	I2S0_SDO0	B23	CODEC_I2S_SDOUT			114	HOST0_DP	A44	USB_HOST_DP
15	I2S0_SDO1					115	HOST1_DM
16	I2S0_SDO2					116	HOST1_DP
17	GPIO2_C4					117	PCIE_RX0_P
18	GPIO2_C5					118	PCIE_RX0_N
19	GPIO2_C6					119	PCIE_TX0P
20	GPIO2_C7					120	PCIE_TX0N
21	GPIO2_D0					121	PCIE_REF_CLKN
22	GPIO2_D1					122	PCIE_REF_CLKP
23	GPIO2_C3					123	TYPEC0_U2VBUSDET	A24	USB_DEV_DET
24	UART0_TXD	A18	MIDI_UART_TX	Needs logic conversion 1V8 to 3V3		124	ADKEY_IN		UBOOT_BUTTON
25	UART0_CTS					125	ADC2
26	UART0_RXD	A20	MIDI_UART_RX	Needs logic conversion 1V8 to 3V3		126	ADC_IN0
27	GPIO_D4	B2	HP_CLOCK			127	VCC1V8_S3	A1	VCC1V8_S3
28	PMU_RESET					128	GPIO2_D2
29	GPIO4_D6	A45	CV_IN_BIAS			129	GPIO0_A4	A48	USB_HOST_DRV
30	GPIO4_D1	B4	HP_UP/DN			130	GPIO0_B2
31	GPIO4_D3	B9	CODEC_RESET			131	GPIO0_B1
32	PMIC_EXT_EN					132	GPIO0_A3
33	RTC_CLKO_WIFI					133	EDP_TX3P
34	VCC_RTC	3V3	POWER			134	EDP_TX3N
35	PWM1	B29	CODEC_MUTEC			135	EDP_TX2P
36	PWM0	B5	IN2_TBP			136	EDP_TX2N
37	POWER_KEY	A9	PWR_BUTTON			137	EDP_TX1P
38	GPIO2_D3					138	EDP_TX1N
39	GPIO2_D4					139	EDP_TX0P
40	GPIO4_D2	B8	HP_DISABLE			140	EDP_TX0N
41	GPIO4_D5	B10	CV_OUT_BIAS			141	EDPAUXP
42	VCC3V3_S5	3V3	POWER			142	EDPAUXN
43	SPDIF_TX	B27	CODEC_I2S_SPDIF_SDIN			143	SDMMC0_CLK
44	UART2DBG_RX	A13	CLI_UART_RX			144	SDMMC0_D3
45	UART2DBG_TX	A15	CLI_UART_TX			145	SDMMC0_D2
46	GPIO4_C0	A35	HMI_ISP_ENABLE			146	SDMMC0_D1
47	GPIO4_C1	A37	HMI_ISP_RESET			147	SDMMC0_D0
48	HDMI_CEC	B3	IN1_TBP			148	SDMMC0_CMD
49	PORT_PHD					149	SDMMC0_DET_L
50	VCC_CHAREG_EN	3V3	POWER			150	SDMMC0_PWR_H
51	VCC3V3_SYS	3V3	POWER			151	GPIO0_B3
52	VCC3V3_SYS	3V3	POWER			152	GPIO0_B0
53	GND	GND	GND			153	GPIO1_A1
54	MIPI_TX1/RX1_D0N					154	GPIO1_A0
55	MIPI_TX1/RX1_D0P					155	I2C4_SCL	A5	PM_LEDS_SCL
56	MIPI_TX1/RX1_D1N					156	I2C4_SDA	A3	PM_LEDS_SDA
57	MIPI_TX1/RX1_D1P					157	IR_RX
58	MIPI_TX1/RX1_CLKN					158	GPIO0_A2	A47	CV_IN_DET	Needs voltage divider from 5V to 1V8
59	MIPI_TX1/RX1_CLKP					159	GPIO0_B4
60	MIPI_TX1/RX1_D2N					160	GPIO0_B5
61	MIPI_TX1/RX1_D2P					161	GPIO1_A4
62	MIPI_TX1/RX1_D3N					162	GPIO1_A3
63	MIPI_TX1/RX1_D3P					163	GPIO1_A2
64	MIPI_TX1/RX1_D3P					164	UART4_RX	A21	HMI_RFU_UART_RX	Needs logic conversion 1V8 to 3V3
65	MIPI_RX0_D3P					165	UART4_TX	A19	HMI_RFU_UART_TX	Needs logic conversion 1V8 to 3V3
66	MIPI_RX0_D2N					166	GPIO1_B2
67	MIPI_RX0_D2P					167	GPIO1_B1
68	MIPI_RX0_CLKN					168	GPIO1_D0
69	MIPI_RX0_CLKP					169	GPIO1_C2
70	MIPI_RX0_D1N					170	GPIO1_C4	B34	EXP_FLAG2	Needs voltage divider from 5V to 1V8
71	MIPI_RX0_D1P					171	GPIO1_C6	B36	EXP_FLAG1	Needs voltage divider from 5V to 1V8
72	MIPI_RX0_D0N					172	GPIO1_C7
73	MIPI_RX0_D0P					173	GPIO1_B5
74	MIPI_TX0_D3N					174	GPIO2_B3
75	MIPI_TX0_D3P					175	GPIO2_B0	A32	OUT1_DETECT	Needs voltage divider from 5V to 1V8
76	MIPI_TX0_D2N					176	GPIO2_A7	A34	OUT2_DETECT	Needs voltage divider from 5V to 1V8
77	MIPI_TX0_D2P					177	GPIO2_A1	A38	IN1_DETECT	Needs voltage divider from 5V to 1V8
78	MIPI_TX0_CLKN					178	GPIO2_A0	A40	IN2_DETECT	Needs voltage divider from 5V to 1V8
79	MIPI_TX0_CLKP					179	GPIO2_B1
80	MIPI_TX0_D1N					180	GPIO2_B2
81	MIPI_TX0_D1P					181	GPIO4_D0	B38	EXP_EN1
82	MIPI_TX0_D0N					182	GND	GND	GND
83	MIPI_TX0_D0P					183	UART3_RX	A41	HMI_ISP_UART_RX
84	GND	GND	GND			184	MAC_MCLK	B32	EXP_EN2
85	HDMI_TXCN					185	SPI0_CSN1	B14	CV_DAC_CS
86	HDMI_TXCP					186	SPI4_CLK	A52	CHAIN_UART_RE
87	HDMI_TX0N					187	SPI4_CS0	A56	CHAIN_UART_DE
88	HDMI_TX0P					188	SPI0_CSN0	B28	CV_ADC_CS
89	HDMI_TX1N					189	SPI0_CLK	B18 & B26	CV_ADC_SCLK	CV_DAC_SCK
90	HDMI_TX1P					190	MAC_COL	A7	PM_LEDS_OE
91	HDMI_TX2N					191	MAC_TXCLK	B37	IN2_GC1
92	HDMI_TX2P					192	MAC_REX/INT	B39	IN2_GC2
93	TYPEC0_SBU1_DC					193	UART3_TX	A39	HMI_ISP_UART_TX
94	TYPEC0_SBU2_DC					194	SPI0_RXD	B16 + B22	CV_ADC_DIN	CV_DAC_SDI
95	TYPEC0_SBU2					195	SPI0_TXD	B24	CV_ADC_DOUT
96	TYPEC0_SBU1					196	SPI4_RXD	B33	IN1_GC2
97	TYPEC0_RX1N					197	SPI4_TXD	B35	IN1_GC1
98	TYPEC0_RX1P					198	UART1_RX	A54	CHAIN_UART_RX
99	TYPEC0_TX1P					199	UART1_TX	A58	CHAIN_UART_TX
100	TYPEC0_TX1N					200	MAC_RXDV

## GR3999 pinout
Pin # RK999	Signal Instructions	FUNC #1	FUNC #2	FUNC #3	FUNC #4	Pin # RK999	Signal Instructions	FUNC #1	FUNC #2	FUNC #3	FUNC #4
1	I2C1_SDA	gpio4_a[1]	i2c1_sda	trace_clk	X	101	TYPEC0_RX2N
2	I2C1_SCL	gpio4_a[2]	i2c1_scl	trace_data8	X	102	TYPEC0_RX2P
3	I2S1_SCLK	gpio4_a[3]	i2s1_sclk	trace_data9	X	103	TYPEC0_TX2P
4	I2S1_SDO0	gpio4_a[7]	i2s1_sdo0	X	X	104	TYPEC0_TX2N
5	I2S1_SDI0	gpio4_a[6]	i2s1_sdi0	X	X	105	TYPEC0_DM
6	I2S1_LRCK_TX	gpio4_a[5]	i2s1_lrck_tx	trace_data11	X	106	TYPEC0_DP
7	I2S1_LRCK_RX	gpio4_a[4]	i2s1_lrck_rx	trace_data10	X	107	USB3_SSTXP
8	I2S_CLK	gpio4_a[0]	i2s_clk	trace_ctl	X	108	USB3_SSTXN
9	I2S0_SCLK	gpio3_d[0]	i2s0_sclk	trace_data0	X	109	USB3_SSRXP
10	I2S0_LRCK_RX	gpio3_d[1]	i2s0_lrck_rx	trace_data1	X	110	USB3_SSRXN
11	I2S0_LRCK_TX	gpio3_d[2]	i2s0_lrck_tx	trace_data2	X	111	USB3_DM
12	I2S0_SDI0	gpio3_d[3]	i2s0_sdi0	trace_data3	X	112	USB3_DP
13	I2S0_SDI1	gpio3_d[4]	i2s0_sdi1sdo3	trace_data4	X	113	HOST0_DM
14	I2S0_SDO0	gpio3_d[7]	i2s0_sdo0	trace_data7	X	114	HOST0_DP
15	I2S0_SDO1					115	HOST1_DM
16	I2S0_SDO2					116	HOST1_DP
17	SDIO0_D0	gpio2_c[4]	sdio0_data0	spi5_rxd	X	117	PCIE_RX0_P
18	SDIO0_D1	gpio2_c[5]	sdio0_data1	a1 spi5_txd	X	118	PCIE_RX0_N
19	SDIO0_D2	gpio2_c[6]	sdio0_data2	spi5_clk	X	119	PCIE_TX0P
20	SDIO0_D3	gpio2_c[7]	sdio0_data3	spi5_csn0	X	120	PCIE_TX0N
21	SDIO0_CMD	gpio2_d[0]	sdio0_cmd	X	X	121	PCIE_REF_CLKN
22	SDIO0_CLK	gpio2_d[1]	sdio0_clkout	t test_clkout1	X	122	PCIE_REF_CLKP
23	UART0_RTS	gpio2_c[3]	uart0_rtsn	X	X	123	TYPEC0_U2VBUSDET
24	UART0_TXD	gpio2_c[1]	uart0_tx	X	X	124	ADKEY_IN
25	UART0_CTS	gpio2_c[2]	uart0_ctsn	X	x	125	ADC2
26	UART0_RXD	gpio2_c[0]	uart0_rx	X	X	126	ADC_IN0
27	GPIO_D4	gpio4_d[4]	X	X	X	127	VCC1V8_S3
28	PMU_RESET					128	GPIO2_D2	gpio2_d[2]	sdio0_detect_n	pcie_clkreqn	X
29	GPIO4_D6	gpio4_d[6]	X	X	X	129	GPIO0_A4	pio0_a[4]	sdio0_intn	X	X
30	GPIO4_D1	gpio4_d[1]	dp_hotplug	X	X	130	GPIO0_B2	gpio0_b[2]	X	X	X
31	GPIO4_D3	gpio4_d[3]				131	GPIO0_B1	gpio0_b[1]	pmuio2_1833_volsel	X	X
32	PMIC_EXT_EN					132	GPIO0_A3	gpio0_a[3]	sdio0_wrpt	X	X
33	RTC_CLKO_WIFI					133	EDP_TX3P
34	VCC_RTC					134	EDP_TX3N
35	PWM1	gpio4_c[6]	pwm1	X	X	135	EDP_TX2P
36	PWM0	gpio4_c[2]	pwm0	vop0_pwm	vop1_pwm	136	EDP_TX2N
37	POWER_KEY					137	EDP_TX1P
38	GPIO2_D3	gpio2_d[3]	sdio0_pwren			138	EDP_TX1N
39	GPIO2_D4	gpio2_d[4]	sdio0_bkpwr			139	EDP_TX0P
40	GPIO4_D2	gpio2_d[2]	sdio0_detect_n	pcie_clkreqn	X	140	EDP_TX0N
41	GPIO4_D5	gpio4_d[5]	X	X	X	141	EDPAUXP
42	VCC3V3_S5					142	EDPAUXN
43	SPDIF_TX	gpio3_c[0]	mac_col	uart3_ctsn	spdif_tx	143	SDMMC0_CLK	gpio4_b[4]	sdmmc0_clkout	mcujtag_tck	hdcpjtag_tck
44	UART2DBG_RX	gpio4_b[0]	sdmmc0_data0	uart2dbg_rx	X	144	SDMMC0_D3	gpio4_b[3]	sdmmc0_data3	ap_jtag_tms	hdcpjtag_tdo
45	UART2DBG_TX	gpio4_b[1]	sdmmc0_data1	uart2dbg_tx	hdcpjtag_trstn	145	SDMMC0_D2	gpio4_b[2]	sdmmc0_data2	ap_jtag_tck	hdcpjtag_tdi
46	I2C_SDA_HDMI	gpio4_c[0]	i2c3_sda_hdmi	uart2dbg_rx	X	146	SDMMC0_D1	gpio4_b[1]	sdmmc0_data1	uart2dbg_tx	dcpjtag_trstn
47	I2C_SCL_HDMI	gpio4_c[1]	i2c3_scl_hdmi	uart2dbg_tx	X	147	SDMMC0_D0	gpio4_b[0]	sdmmc0_data0	uart2dbg_rx	X
48	HDMI_CEC	gpio4_c[7]	hdmi_cecinout	edp_hotplug	X	148	SDMMC0_CMD	gpio4_b[5]	sdmmc0_cmd	mcujtag_tms	hdcpjtag_tms
49	PORT_PHD					149	SDMMC0_DET_L	gpio0_a[7]	sdmmc0_dectn	X	X
50	VCC_CHAREG_EN					150	SDMMC0_PWR_H
51	VCC3V3_SYS					151	GPIO0_B3	gpio0_b[3]	X	X	X
52	VCC3V3_SYS					152	GPIO0_B0	gpio0_b[0]	sdmmc0_wrprt	test_clkout2	X
53	GND					153	GPIO1_A1	gpio1_a[1]	isp0_shutter_trig	isp1_shutter_trig	tcpd_cc0_vconn_en
54	MIPI_TX1/RX1_D0N					154	GPIO1_A0	gpio1_a[0]	isp0_shutter_en	isp1_shutter_en	tcpd_vbus_sink_en
55	MIPI_TX1/RX1_D0P					155	I2C4_SCL	gpio1_b[4]	i2c4_scl	X	X
56	MIPI_TX1/RX1_D1N					156	I2C4_SDA	gpio1_b[3]	i2c4_sda	X	X
57	MIPI_TX1/RX1_D1P					157	IR_RX
58	MIPI_TX1/RX1_CLKN					158	GPIO0_A2	gpio0_a[2]	wifi_26m	X	X
59	MIPI_TX1/RX1_CLKP					159	GPIO0_B4	gpio0_b[4]	tcpd_vbus_bdis	X	X
60	MIPI_TX1/RX1_D2N					160	GPIO0_B5	gpio0_b[5]	tcpd_vbus_fdis	tcpd_vbus_source3	X
61	MIPI_TX1/RX1_D2P					161	GPIO1_A4	gpio1_a[4]	isp0_prelight_trig	isp1_prelight_trig	X
62	MIPI_TX1/RX1_D3N					162	GPIO1_A3	gpio1_a[3]	isp0_flashtrigout	isp1_flashtrigout	X
63	MIPI_TX1/RX1_D3P					163	GPIO1_A2	gpio1_a[2]	isp0_flashtrigin	isp1_flashtrigin	tcpd_cc1_vconn_en
64	MIPI_TX1/RX1_D3P					164	GPIO1_A7	gpio1_a[7]	pmcu_uart4dbg_rx	spi1_rxd	X
65	MIPI_RX0_D3P					165	GPIO1_B0	gpio1_b[0]	pmcu_uart4dbg_tx	spi1_txd	X
66	MIPI_RX0_D2N					166	GPIO1_B2	gpio1_b[2]	pmcu_jtag_tms	spi1_csn0	X
67	MIPI_RX0_D2P					167	GPIO1_B1	gpio1_b[1]	pmcu_jtag_tck	spi1_clk	X
68	MIPI_RX0_CLKN					168	GPIO1_D0	gpio1_d[0]	dftjtag_clk	tcpd_vbus_source2	X
69	MIPI_RX0_CLKP					169	GPIO1_C2	gpio1_c[2]	spi3_csn0	X	X
70	MIPI_RX0_D1N					170	GPIO1_C4	gpio1_c[4]	i2c8_sda	X	X
71	MIPI_RX0_D1P					171	GPIO1_C6	gpio1_c[6]	dftjtag_tdi	tcpd_vbus_source0	X
72	MIPI_RX0_D0N					172	GPIO1_C7	gpio1_c[7]	dftjtag_tdo	tcpd_vbus_source1	X
73	MIPI_RX0_D0P					173	GPIO1_B5	gpio1_b[5]
74	MIPI_TX0_D3N					174	GPIO2_B3	gpio2_b[3]	spi2_clk	io_cif_clkout	vop_den
75	MIPI_TX0_D3P					175	GPIO2_B0	gpio2_b[0]	vop_clk	io_cif_vsync	i2c7_scl
76	MIPI_TX0_D2N					176	GPIO2_A7	gpio2_a[7]	vop_data[7]	io_cif_data7	i2c7_sda
77	MIPI_TX0_D2P					177	GPIO2_A1	gpio2_a[1]	vop_data[1]	io_cif_data1	i2c2_scl
78	MIPI_TX0_CLKN					178	GPIO2_A0	gpio2_a[0]	vop_data[0]	io_cif_data0	i2c2_sda
79	MIPI_TX0_CLKP					179	GPIO2_B1	gpio2_b[1]	spi2_rxd	io_cif_href	i2c6_sda
80	MIPI_TX0_D1N					180	GPIO2_B2	gpio2_b[2]	spi2_txd	io_cif_clkin	i2c6_scl
81	MIPI_TX0_D1P					181	GPIO4_D0	gpio4_d[0]	pcie_clkreqn	X	X
82	MIPI_TX0_D0N					182	GND
83	MIPI_TX0_D0P					183	MAC_RXCLK	gpio3_b[6]	mac_rxclk	uart3_rx	X
84	GND					184	MAC_MCLK
85	HDMI_TXCN					185	MAC_MDC	gpio3_b[0]	mac_mdc	spi0_csn1	X
86	HDMI_TXCP					186	MAC_RXD3	gpio3_a[3]	mac_rxd3	spi4_csn0	trace_data15
87	HDMI_TX0N					187	MAC_RXD2	gpio3_a[2]	mac_rxd2	spi4_clk	trace_data14
88	HDMI_TX0P					188	MAC_RXD1	gpio3_a[7]	mac_rxd1	spi0_csn0	X
89	HDMI_TX1N					189	MAC_RXD0	gpio3_a[6]	mac_rxd0	spi0_clk	X
90	HDMI_TX1P					190	MAC_COL	gpio3_c[0]	mac_col	uart3_ctsn	spdif_tx
91	HDMI_TX2N					191	MAC_TXCLK	gpio3_c[1]	mac_txclk	uart3_rtsn	X
92	HDMI_TX2P					192	MAC_REX/INT
93	TYPEC0_SBU1_DC					193	MAC_CRS	gpio3_b[7]	mac_crs	uart3_tx	cif_clkoutb
94	TYPEC0_SBU2_DC					194	MAC_TXD0	gpio3_a[4]	mac_txd0	spi0_rxd	X
95	TYPEC0_SBU2					195	MAC_TXD1	gpio3_a[5]	mac_txd1	spi0_txd	X
96	TYPEC0_SBU1					196	MAC_TXD2	gpio3_a[0]	mac_txd2	spi4_rxd	trace_data12
97	TYPEC0_RX1N					197	MAC_TXD3	gpio3_a[1]	mac_txd3	spi4_txd	trace_data13
98	TYPEC0_RX1P					198	MAC_TXEN	gpio3_b[4]	mac_txen	uart1_rx	X
99	TYPEC0_TX1P					199	MAC_MDIO	gpio3_b[5]	mac_mdio	uart1_tx	X
100	TYPEC0_TX1N					200	MAC_RXDV	gpio3_b[1]	mac_rxdv	X	X

## MDX adapter breakout
Top connector (CONNECTOR A)					Bottom connector (CONNECTOR B)
1	VSYS_1V8	POWER	2	NC	-		1	GND	POWER	2	HP_CLOCK	GPIO
3	PM_LEDS_SDA	I2C	4	NC	-		3	IN1_TBP	GPIO	4	HP_UP/DN	GPIO
5	PM_LEDS_SCL	I2C	6	NC	-		5	IN2_TBP	GPIO	6	GND	POWER
7	PM_LEDS_OE	GPIO	8	NC	-		7	GND	POWER	8	HP_DISABLE	GPIO
9	PWR_BUTTON	GPIO	10	NC	-		9	CODEC_RESET	GPIO	10	CV_OUT_BIAS	GPIO
11	GND	POWER	12	NC	-		11	CODEC_I2C_SCL	I2C	12	GND	POWER
13	CLI_UART_RX	UART	14	UBOOT_BUTTON	GPIO		13	CODEC_I2C_SDA	I2C	14	CV_DAC_CS	GPIO
15	CLI_UART_TX	UART	16	GND	POWER		15	CODEC_I2S_MCLK	I2S	16	CV_DAC_SDI	SPI(Muxed)
17	GND	POWER	18	MIDI_UART_TX	UART		17	CODEC_I2S_LRCK	I2S	18	CV_DAC_SCK	SPI(Muxed)
19	HMI_RFU_UART_TX	GPIO	20	MIDI_UART_RX	UART		19	CODEC_I2S_BCLK	I2S	20	GND	POWER
21	HMI_RFU_UART_RX	GPIO	22	GND	POWER		21	GND	POWER	22	CV_ADC_DIN	SPI(Muxed)
23	GND	POWER	24	USB_DEV_DET	GPIO		23	CODEC_I2S_SDOUT	I2S	24	CV_ADC_DOUT	SPI(Muxed)
25	HMI_SPIO_MISO	GPIO	26	USB_DEV_DN	USB		25	CODEC_I2S_SDIN	I2S	26	CV_ADC_SCLK	SPI(Muxed)
27	HMI_SPIO_MOSI	GPIO	28	USB_DEV_DP	USB		27	CODEC_I2S_SPDIF_SDIN	I2S	28	CV_ADC_CS	GPIO
29	HMI_SPIO_CLK	GPIO	30	GND	POWER		29	CODEC_MUTEC	GPIO	30	GND	POWER
31	HMI_SPIO_CS0	GPIO	32	OUT1_DETECT	GPIO		31	GND	POWER	32	EXP_EN2	GPIO
33	GND	POWER	34	OUT2_DETECT	GPIO		33	IN1_GC2	GPIO	34	EXP_FLAG2	GPIO
35	HMI_ISP_ENABLE	GPIO	36	GND	POWER		35	IN1_GC1	GPIO	36	EXP_FLAG1	GPIO
37	HMI_ISP_RESET	GPIO	38		GPIO		37	IN2_GC1	GPIO	38	EXP_EN1	GPIO
39	HMI_ISP_UART_TX	UART	40	IN2_DETECT	GPIO		39	IN2_GC2	GPIO	40	GND	POWER
41	HMI_ISP_UART_RX	UART	42	USB_HOST_DN	USB
43	GND	POWER	44	USB_HOST_DP	USB
45	CV_IN_BIAS	GPIO	46	GND	POWER
47	CV_IN_DET	GPIO	48	USB_HOST_DRV	GPIO
49	GND	POWER	50	GND	POWER
51	GND	POWER	52	CHAIN_UART_RE	GPIO
53	+5V	POWER	54	CHAIN_UART_RX	UART
55	+5V	POWER	56	CHAIN_UART_DE	GPIO
57	+5V	POWER	58	CHAIN_UART_TX	UART
59	+5V	POWER	60	GND	POWER